## ЛСР по форме №4 с материалами
СОГЛАСОВАНО: | [8 empty] | УТВЕРЖДАЮ:
_______________ | [8 empty] | __________________
" _____ " ________________ 2019 г. | [8 empty] | "______ " _______________2019 г.
" Капитальный ремонт 16-ти этажного жилого дома по адресу г. Екатеринбург. ул.Родонитовая 9"
(наименование стройки)
ЛОКАЛЬНЫЙ СМЕТНЫЙ РАСЧЕТ № 3
(локальная смета)
на | Капитальный ремонт кровли (устройство отливов и козырьков)
(наименование работ и затрат, наименование объекта)
Основание:
| Сметная стоимость _______________________________________________________________________________________________ |  | ___________________________999254,82 |  | руб.
| строительных работ _______________________________________________________________________________________________ |  | _______________________________________________________________________________________________701212,14 |  | руб.
| монтажных работ _______________________________________________________________________________________________ |  | _______________________________________________________________________________________________131500,21 |  | руб.
| Средства на оплату труда _______________________________________________________________________________________________ |  | ___________________________9256,16 |  | руб.
| Сметная трудоемкость _______________________________________________________________________________________________ |  | _______________________________________________________________________________________________692,07 |  | чел.час
| Трудозатраты механизаторов _______________________________________________________________________________________________ |  | _______________________________________________________________________________________________9,73 |  | чел.час
Составлен(а) в текущих (прогнозных) ценах по состоянию на ______________
№ пп | Шифр и номер позиции норматива | Наименование работ и затрат, единица измерения | Количество | Стоимость единицы, руб. |  |  | Общая стоимость, руб. |  |  |  | Затраты труда рабочих, чел.-ч, не занятых обслуживанием машин
|  |  |  | всего | эксплуата- ции машин | мате- риалы | Всего | оплаты труда | эксплуата- ции машин | мате- риалы
|  |  |  | оплаты труда | в т.ч. оплаты труда |  |  |  | в т.ч. оплаты труда |  | на единицу | всего
1 | 2 | 3 | 4 | 5 | 6 | 7 | 8 | 9 | 10 | 11 | 12 | 13
Раздел 1. Устройство отливов,козырьков
1 | ТЕР09-04-006-01 Приказ Минстроя России от 13.03.15 №171/пр | Монтаж каркаса из угловой стали (1 т конструкций) (ОП п.1.9.5, Прил.9.1 п.2 При применении в рабочих чертежах марок стали с повышенным расчетным сопротивлением: предел текучести в зависимости от вида толщины проката 265-345 МПа (27-35 кгс/мм2), марка стали С345, С345к, С345Т1 - балки (независимо от массы) ПЗ=1,13 (ОЗП=1,13; ЭМ=1,13 к расх.; ЗПМ=1,13; МАТ=1,13 к расх.; ТЗ=1,13; ТЗМ=1,13); Прил.9.3 п.6 Монтаж конструкций, окрашенных в заводских условиях или неокрашенных, поставляемых в пакетах ОЗП=1,03; ТЗ=1,03; Прил.9.3 п.2 Монтаж конструктивных элементов по железобетонным и каменным опорам ОЗП=1,1; ТЗ=1,1) ИНДЕКС К ПОЗИЦИИ(справочно): 1 Пересчет в текущие цены на февраль 2019г. СМР=7,292 | 0,884 0,85*1,04 | 1616,65 514,14 | 813,69 62,87 | 288.82 | 1429.12 | 454.5 | 719,3 55,58 | 255.32 | 36.2834 | 32.07
2 | ТЕРм38-01-006-07 Приказ Минстроя России от 13.03.15 №171/пр | Изготовление каркаса (1 т конструкций) ИНДЕКС К ПОЗИЦИИ(справочно): 1 Пересчет в текущие цены на февраль 2019г. СМР=7,292 | 0,884 0,85*1,04 | 13462,69 2570,5 | 3760,46 52,01 | 7131.73 | 11901.02 | 2272.32 | 3324,25 45,98 | 6304.45 | 194 | 171.5
3 | ТССЦ-509-4616 Приказ Минстроя России от 13.03.15 №171/пр | Крепежные элементы (шт.) ИНДЕКС К ПОЗИЦИИ(справочно): 1 Пересчет в текущие цены на февраль 2019г. СМР=7,292 | 92 | 47.57 |  | 47.57 | 4376.44 |  |  | 4376.44
4 | ТССЦ-201-0760 Приказ Минстроя России от 13.03.15 №171/пр | Отдельные конструктивные элементы зданий и сооружений с преобладанием гнутых профилей, средняя масса сборочной единицы до 0,1 т (т) ИНДЕКС К ПОЗИЦИИ(справочно): 1 Пересчет в текущие цены на февраль 2019г. СМР=7,292 | 0.884 | 12297.4 |  | 12297.4 | 10870.9 |  |  | 10870.9
5 | ТЕРм38-01-006-07 Приказ Минстроя России от 13.03.15 №171/пр | Изготовление отливов (1 т конструкций) ИНДЕКС К ПОЗИЦИИ(справочно): 1 Пересчет в текущие цены на февраль 2019г. СМР=7,292 | 0.031 | 13462,69 2570,5 | 3760,46 52,01 | 7131.73 | 417.34 | 79.69 | 116,57 1,61 | 221.08 | 194 | 6.01
6 | ТЕР12-01-010-01 Приказ Минстроя России от 13.03.15 №171/пр | Устройство мелких покрытий (брандмауэры, парапеты, свесы и т.п.) из листовой оцинкованной стали (100 м2 покрытия) 42 881,35 = 15 322,30 + 0,782 x (52 858,00 - 17 616,25) (ОП п.1.12.1 При производстве работ на высоте более 15 м, на каждый последующий метр высоты добавлять ОЗП=1,005; ТЗ=1,005) ИНДЕКС К ПОЗИЦИИ(справочно): 1 Пересчет в текущие цены на февраль 2019г. СМР=7,292 | 0,92 92 / 100 | 42888,12 1360,9 | 58,83 3,81 | 41468.39 | 39457.07 | 1252.03 | 54,12 3,51 | 38150.92 | 113.3138 | 104.25
7 | ТЕР11-01-004-05 Приказ Минстроя России от 13.03.15 №171/пр | Устройство гидроизоляции обмазочной: в один слой толщиной 2 мм (100 м2 изолируемой поверхности) ИНДЕКС К ПОЗИЦИИ(справочно): 1 Пересчет в текущие цены на февраль 2019г. СМР=7,292 | 0,174 17,4 / 100 | 1498,8 415,88 | 223,72 3,43 | 859.2 | 260.79 | 72.36 | 38,93 0,60 | 149.5 | 26.97 | 4.69
8 | ТЕР11-01-004-06 Приказ Минстроя России от 13.03.15 №171/пр | Устройство гидроизоляции обмазочной: на каждый последующий слой толщиной 1 мм добавлять к расценке 11-01-004-05 (100 м2 изолируемой поверхности) ИНДЕКС К ПОЗИЦИИ(справочно): 1 Пересчет в текущие цены на февраль 2019г. СМР=7,292 | 0,174 17,4 / 100 | 475,64 140,32 | 115,29 1,9 | 220.03 | 82.76 | 24.42 | 20,06 0,33 | 38.28 | 9.1 | 1.58
9 | ТЕР46-08-033-02 Приказ Минстроя России от 13.03.15 №171/пр | Навеска рабочего троса (1 операция) ИНДЕКС К ПОЗИЦИИ(справочно): 1 Пересчет в текущие цены на февраль 2019г. СМР=7,292 | 12 | 24,13 17,43 | 6.7 |  | 289.56 | 209.16 | 80.4 |  | 1.08 | 12.96
10 | ТЕР46-08-033-03 Приказ Минстроя России от 13.03.15 №171/пр | Перенавеска рабочего троса (1 операция) ИНДЕКС К ПОЗИЦИИ(справочно): 1 Пересчет в текущие цены на февраль 2019г. СМР=7,292 | 24 | 25,1 18,4 | 6.7 |  | 602.4 | 441.6 | 160.8 |  | 1.14 | 27.36
11 | ТЕРм38-01-006-07 Приказ Минстроя России от 13.03.15 №171/пр | Изготовление каркаса (1 т конструкций) ИНДЕКС К ПОЗИЦИИ(справочно): 1 Пересчет в текущие цены на февраль 2019г. СМР=7,292 | 0,184413 3,41*52*1,04/1000 | 13462,69 2570,5 | 3760,46 52,01 | 7131.73 | 2482.7 | 474.03 | 693,48 9,59 | 1315.19 | 194 | 35.78
12 | ТЕР09-04-006-01 Приказ Минстроя России от 13.03.15 №171/пр | Монтаж каркаса (1 т конструкций) (ОП п.1.9.5, Прил.9.1 п.2 При применении в рабочих чертежах марок стали с повышенным расчетным сопротивлением: предел текучести в зависимости от вида толщины проката 265-345 МПа (27-35 кгс/мм2), марка стали С345, С345к, С345Т1 - балки (независимо от массы) ПЗ=1,13 (ОЗП=1,13; ЭМ=1,13 к расх.; ЗПМ=1,13; МАТ=1,13 к расх.; ТЗ=1,13; ТЗМ=1,13); Прил.9.3 п.6 Монтаж конструкций, окрашенных в заводских условиях или неокрашенных, поставляемых в пакетах ОЗП=1,03; ТЗ=1,03; Прил.9.3 п.2 Монтаж конструктивных элементов по железобетонным и каменным опорам ОЗП=1,1; ТЗ=1,1) ИНДЕКС К ПОЗИЦИИ(справочно): 1 Пересчет в текущие цены на февраль 2019г. СМР=7,292 | 0,184413 3,41*52*1,04/1000 | 1616,65 514,14 | 813,69 62,87 | 288.82 | 298.13 | 94.81 | 150,06 11,59 | 53.26 | 36.2834 | 6.69
13 | ТССЦ-509-4616 Приказ Минстроя России от 13.03.15 №171/пр | Крепежные элементы (шт.) ИНДЕКС К ПОЗИЦИИ(справочно): 1 Пересчет в текущие цены на февраль 2019г. СМР=7,292 | 34 | 47.57 |  | 47.57 | 1617.38 |  |  | 1617.38
14 | ТССЦ-103-1796 Приказ Минстроя России от 13.03.15 №171/пр | Трубы стальные прямоугольные (ГОСТ 8645-86) размером 50х30 мм, толщина стенки 3 мм (м) ИНДЕКС К ПОЗИЦИИ(справочно): 1 Пересчет в текущие цены на февраль 2019г. СМР=7,292 | 52 | 29.2 |  | 29.2 | 1518.4 |  |  | 1518.4
15 | ТЕР13-03-002-04 Приказ Минстроя России от 13.03.15 №171/пр | Огрунтовка металлических поверхностей за один раз: грунтовкой ГФ-021 (100 м2 окрашиваемой поверхности) (ОП п.1.13.7 При нанесении лакокрасочных материалов ручным способом ОЗП=1,1; ТЗ=1,1) ИНДЕКС К ПОЗИЦИИ(справочно): 1 Пересчет в текущие цены на февраль 2019г. СМР=7,292 | 0,0817 8,17 / 100 | 425,43 87,62 | 10,15 0,14 | 327.66 | 34.76 | 7.16 | 0,83 0,01 | 26.77 | 5.841 | 0.48
16 | ТЕР13-03-004-26 Приказ Минстроя России от 13.03.15 №171/пр | Окраска металлических огрунтованных поверхностей: эмалью ПФ-115 (100 м2 окрашиваемой поверхности) (ОП п.1.13.7 При нанесении лакокрасочных материалов ручным способом ОЗП=1,1; ТЗ=1,1; за 2 раза ПЗ=2 (ОЗП=2; ЭМ=2 к расх.; ЗПМ=2; МАТ=2 к расх.; ТЗ=2; ТЗМ=2)) ИНДЕКС К ПОЗИЦИИ(справочно): 1 Пересчет в текущие цены на февраль 2019г. СМР=7,292 | 0,0817 8,17 / 100 | 1271,61 107,69 | 13,36 0,28 | 1150.56 | 103.89 | 8.8 | 1,09 0,02 | 94 | 8.426 | 0.69
17 | ТЕР10-01-022-03 Приказ Минстроя России от 13.03.15 №171/пр | Зашивка древесностружечной плитой (100 м2 потолка) ИНДЕКС К ПОЗИЦИИ(справочно): 1 Пересчет в текущие цены на февраль 2019г. СМР=7,292 | 0,38 38 / 100 | 2187,99 816,61 | 59.98 | 1311.4 | 831.44 | 310.31 | 22.79 | 498.34 | 67.1 | 25.5
18 | ТЕР26-02-013-01 Приказ Минстроя России от 13.03.15 №171/пр | Огнезащитное покрытие деревянных конструкций мансард и элементов кровли (100 м2 обрабатываемой поверхности) ИНДЕКС К ПОЗИЦИИ(справочно): 1 Пересчет в текущие цены на февраль 2019г. СМР=7,292 | 0,38 38 / 100 | 20127,06 2161,29 | 1706.22 | 16259.55 | 7648.28 | 821.29 | 648.36 | 6178.63 | 173.18 | 65.81
19 | ТЕР12-01-020-01 Приказ Минстроя России от 13.03.15 №171/пр | Устройство кровель различных типов из мягкая черепица (100 м2 кровли) 14 017,95 = 23 523,39 - 126 x 75,44 ИНДЕКС К ПОЗИЦИИ(справочно): 1 Пересчет в текущие цены на февраль 2019г. СМР=7,292 | 0,38 38 / 100 | 14017,95 2303,78 | 1048,53 31,97 | 10665.64 | 5326.82 | 875.44 | 398,44 12,15 | 4052.94 | 173.87 | 66.07
20 | ТССЦ-101-2099 Приказ Минстроя России от 13.03.15 №171/пр | Черепица битумная (м2) ИНДЕКС К ПОЗИЦИИ(справочно): 1 Пересчет в текущие цены на февраль 2019г. СМР=7,292 | 47.88 | 182.7 |  | 182.7 | 8747.68 |  |  | 8747.68
Итого прямые затраты по смете в базисных ценах | [6 empty] | 98296.88 | 7397.92 | 6429,48 140,97 | 84469.48 |  | 561.44
Итого прямые затраты по смете с учетом коэффициентов к итогам | [6 empty] | 101293.22 | 9089.25 | 7734,49 166,91 | 84469.48 |  | 692.07
Накладные расходы | [6 empty] | 8801.49
Сметная прибыль | [6 empty] | 4100.62
Итоги по смете:
Итоги по Строительным работам
Строительные металлические конструкции | [6 empty] | 21563.85 |  |  |  |  | 44.57
Кровли | [6 empty] | 59662.47 |  |  |  |  | 225.25
Полы | [6 empty] | 656.66 |  |  |  |  | 8.29
Работы по реконструкции зданий и сооружений (усиление и замена существующих конструкций, разборка и возведение отдельных конструктивных элементов) | [6 empty] | 2372.82 |  |  |  |  | 46.37
Защита строительных конструкций и оборудования от коррозии | [6 empty] | 178.48 |  |  |  |  | 1.55
Деревянные конструкции | [6 empty] | 1684.3 |  |  |  |  | 33.73
Теплоизоляционные работы | [6 empty] | 10043.26 |  |  |  |  | 87.03
Итого | [6 empty] | 96161.84 |  |  |  |  | 446.79
Всего с учетом "Пересчет в текущие цены на февраль 2019г. СМР=7,292" | [6 empty] | 701212.14 |  |  |  |  | 446.79
Итоги по Монтажным работам
Изготовление в построечных условиях материалов и полуфабрикатов, металлических и трубопроводных заготовок (Норматив СП необходимо указать при составлении сметы) | [6 empty] | 18033.49 |  |  |  |  | 245.28
Итого | [6 empty] | 18033.49 |  |  |  |  | 245.28
Всего с учетом "Пересчет в текущие цены на февраль 2019г. СМР=7,292" | [6 empty] | 131500.21 |  |  |  |  | 245.28
Итого | [6 empty] | 832712.35 |  |  |  |  | 692.07
Справочно, в базисных ценах:
Материалы | [6 empty] | 84469.48
Машины и механизмы | [6 empty] | 7734.49
ФОТ | [6 empty] | 9256.16
Накладные расходы | [6 empty] | 8801.49
Сметная прибыль | [6 empty] | 4100.62
НДС 20% от 832712,35 | [6 empty] | 166542.47
ВСЕГО по смете | [6 empty] | 999254.82 |  |  |  |  | 692.07
Составил: ___________________________
(должность, подпись, расшифровка)